## 4.6 分部分项工程项目清单计价表【马家楼转运站】
分部分项工程项目清单计价表
工程名称：(单项工程-马家楼转运站单位工程) | [6 empty] | 第 1 页 共 2 页
序号 | 项目编码 | 项目名称 | 项目特征描述 | 计量单位 | 工程量 | 金额（元）
[6 empty] | 综合单价 |  | 合价 | 其中
材料暂估价
拆除恢复混凝土地面
1 | 031301001001 | 凿(压、切割)槽 | 混凝土路面切割 | m | 50
2 | 041001001001 | 拆除路面 | 1.拆除混凝土路面 2.拆除厚度：30cm 3.废弃料消纳，运距20km | m2 | 20
3 | 040101001001 | 挖一般土方 | 1.挖土方 2.厚度：0.5m | m3 | 10
4 | 040203007001 | 水泥混凝土 | 1.混凝土强度等级:C30 2.厚度:0.3m 3.100mm厚3:7灰土垫层 4.路床整形 | m2 | 20
分部小计
马家楼转运站
拆除恢复人行步道
5 | 040101001002 | 挖一般土方 | 1.挖土方 2.厚度：0.9m | m3 | 28.08
6 | 041001002001 | 拆除人行道 | 1.拆除现状嵌草砖 2.拆除厚度：8cm 3.废弃料消纳，运距20km | m2 | 31.2
7 | 040204001001 | 人行道块料铺设 | 1.铺设嵌草砖 2.厚：8cm 3.1:3干硬性砂浆铺贴 4.孔内撒草籽 | m2 | 31.2
8 | 041001005001 | 拆除侧、平(缘)石 | 1.拆除现状路缘石 2.废弃料消纳，运距20km | m | 39
9 | 040204004001 | 安砌侧(平、缘)石 | 1.安装混凝土路缘石 2.混凝土三角靠背 | m | 39
分部小计
安装部分
10 | 920601013001 | 塑料管安装 | 1.DN90钢骨架PE管安装 | m | 149
11 | 920603012001 | 法兰安装 | 1.名称:DN90配套法兰4片 | 副 | 2
12 | 920901002001 | 支吊架制作、安装 | 1.85m的管需要新做支架，约1.5米1个 | kg | 113.33
13 | 030609006001 | 电伴热电缆 | 1.名称:55米的管新做管线上部缠绕电伴热及橡塑海绵保 | m | 160
本页小计
分部分项工程项目清单计价表
工程名称：(单项工程-马家楼转运站单位工程) | [6 empty] | 第 2 页 共 2 页
序号 | 项目编码 | 项目名称 | 项目特征描述 | 计量单位 | 工程量 | 金额（元）
[6 empty] | 综合单价 |  | 合价 | 其中
材料暂估价
温
14 | 920204020001 | 配电箱(柜)、盘制作、安装 | 1.名称:电伴热配电箱 | 台 | 2
15 | 920210010001 | 电气配线 | 1.电线BV-4平方300米 | m | 300
16 | 920210003001 | 电气配管 | 1.镀锌钢管DN20,明配，55米 | m | 55
17 | 920603005001 | 螺纹阀门安装 | 1.名称:闸阀 2.型号、规格、压力等级:DN25 | 个 | 6
18 | 920603020001 | 计量表安装 | 1.名称:水表 2.型号、规格:DN25 3.连接方式:螺纹连接 | 组 | 3
19 | 920603020002 | 计量表安装 | 1.名称:水表 2.型号、规格:DN90 3.连接方式:法兰连接 | 组 | 1
20 | 920603007002 | 焊接法兰阀门安装 | 1.名称:钢制涡轮蝶阀 2.型号、规格、压力等级:DN90 | 个 | 1
分部小计
分部小计
井
21 | 040504001001 | 砌筑井 | 砖砌圆形井（直径1500mm，井深1500mm） 1.垫层、基础材质及厚度:混凝土垫层 2.240mm厚砖砌井壁，墙壁抹灰 3.井盖、井圈材质及规格:800加重井圈井盖 | 座 | 3
分部小计
本页小计
合 计

## 4.6 分部分项工程项目清单计价表【小武基转运站】
分部分项工程项目清单计价表
工程名称：(单项工程-小武基转运站单位工程) | [6 empty] | 第 1 页 共 1 页
序号 | 项目编码 | 项目名称 | 项目特征描述 | 计量单位 | 工程量 | 金额（元）
[6 empty] | 综合单价 |  | 合价 | 其中
材料暂估价
整个项目
1 | 040101001001 | 挖一般土方 | 1.挖土方 2.厚度：依据现场定 | m3 | 7.2
2 | 040103003001 | 余方弃置 | 1.弃料品种:余土 2.运距：20km | m3 | 4.58
3 | 040504001001 | 砌筑井 | 砖砌圆形井（直径1800mm，井深1700mm） 1.垫层、基础材质及厚度:混凝土垫层 2.240mm厚砖砌井壁，墙壁抹灰 3.井盖、井圈材质及规格:800加重井圈井盖 | 座 | 1
4 | 920601013001 | 塑料管安装 | 1.DN90钢骨架PE管安装 | m | 2
5 | 920603012001 | 法兰安装 | 1.名称:DN90配套法兰4片 | 副 | 2
6 | 920603007002 | 焊接法兰阀门安装 | 1.名称:快速接头 | 套 | 1
7 | 920603005001 | 螺纹阀门安装 | 1.名称:泄水阀 2.型号、规格、压力等级:DN25 | 个 | 2
8 | 920603007001 | 焊接法兰阀门安装 | 1.名称:闸阀 2.型号、规格、压力等级:DN90 | 个 | 1
9 | 920603020003 | 计量表安装 | 1.名称:水表 2.型号、规格:DN90 3.连接方式:法兰连接 | 组 | 1
10 | 920603020004 | 计量表安装 | 1.名称:水表 2.型号、规格:DN25 3.连接方式:螺纹连接 | 组 | 1
分部小计
本页小计
合 计

## 4.6 分部分项工程项目清单计价表【大屯转运站】
分部分项工程项目清单计价表
工程名称：(单项工程-大屯转运站单位工程) | [6 empty] | 第 1 页 共 1 页
序号 | 项目编码 | 项目名称 | 项目特征描述 | 计量单位 | 工程量 | 金额（元）
[6 empty] | 综合单价 |  | 合价 | 其中
材料暂估价
整个项目
1 | 041001002001 | 拆除人行道 | 1.拆除步道砖(面层+基层) 2.拆除厚度：6cm+20cm 3.废弃料消纳，运距20km | m2 | 10
2 | 040204001001 | 人行道块料铺设 | 1.人行步道砖铺设 2.100厚C20混凝土垫层 3.100厚3:7灰土垫层 | m2 | 9.5
3 | 040101001001 | 挖一般土方 | 1.挖土方 2.厚度：依据现场定 | m3 | 28
4 | 040504001001 | 砌筑井 | 砖砌圆形井（直径1800mm，井深1700mm） 1.垫层、基础材质及厚度:混凝土垫层 2.240mm厚砖砌井壁，墙壁抹灰 3.井盖、井圈材质及规格:800加重井圈井盖 | 座 | 2
5 | 920601013001 | 塑料管安装 | 1.DN90钢骨架PE管安装 | m | 20
6 | 920603012001 | 法兰安装 | 1.名称:DN90配套法兰4片 | 副 | 2
7 | 920603007001 | 焊接法兰阀门安装 | 1.名称:快速接头 | 套 | 1
8 | 920603005001 | 螺纹阀门安装 | 1.名称:泄水阀 2.型号、规格、压力等级:DN25 | 个 | 2
9 | 920603007003 | 焊接法兰阀门安装 | 1.名称:铸钢涡轮蝶阀 2.型号、规格、压力等级:DN90 | 个 | 2
10 | 920603020002 | 计量表安装 | 1.名称:水表 2.型号、规格:DN90 3.连接方式:法兰连接 | 组 | 1
11 | 920603020003 | 计量表安装 | 1.名称:水表 2.型号、规格:DN25 3.连接方式:螺纹连接 | 组 | 1
分部小计
本页小计
合 计

## 4.6 分部分项工程项目清单计价表【姜庄湖坡道】
分部分项工程项目清单计价表
工程名称：(单项工程-姜庄湖坡道单位工程) | [6 empty] | 第 1 页 共 1 页
序号 | 项目编码 | 项目名称 | 项目特征描述 | 计量单位 | 工程量 | 金额（元）
[6 empty] | 综合单价 |  | 合价 | 其中
材料暂估价
整个项目
1 | 041001001001 | 拆除路面 | 1.拆除混凝土路（面层和基层） 2.拆除厚度：30cm 3.废弃料消纳，运距20km | m2 | 210
2 | 040203007001 | 水泥混凝土 | 1.混凝土强度等级:C30 2.厚度:0.2m 3.100厚3:7灰土垫层 4.内部设置钢筋，双层双向φ12HRB335 3.路床整形 | m2 | 210
3 | 050201012001 | 排水沟 | 1.拆除现状混凝土排水沟并新做，深0.3m 2.内部配置直径12mm的HRB335通长筋，配置直径8mm间距200mm布置箍筋 3.排水沟边缘设置两道角铁，共计16m角铁，角铁尺寸为50mm*50mm*4mm 4.300mm*600mm承重铸铁雨箅子 5.渣土清理，运输，运距20km | m | 8
4 | 011201001001 | 墙、柱面一般抹灰 | 1.墙面修补刮平 2.刷一遍界面剂 3.抹灰10mm厚 4.刮腻子 5.涂料 | m2 | 6
分部小计
本页小计
合 计

## 4.6 分部分项工程项目清单计价表【草桥】
分部分项工程项目清单计价表
工程名称：(单项工程-草桥单位工程) | [6 empty] | 第 1 页 共 1 页
序号 | 项目编码 | 项目名称 | 项目特征描述 | 计量单位 | 工程量 | 金额（元）
[6 empty] | 综合单价 |  | 合价 | 其中
材料暂估价
整个项目
1 | 041001001001 | 拆除路面 | 1.拆除混凝土路面（面层+基层） 2.拆除厚度：30cm 3.废弃料消纳，运距20km | m2 | 200
2 | 040203007001 | 水泥混凝土 | 1.200mm厚C30混凝土地面 2.100mm厚3:7灰土垫层 3.路床整形 | m2 | 200
3 | 040204006001 | 检查井升降 | 1.检查井周边加固 2.混凝土加固 | 座 | 5
分部小计
本页小计
合 计

## 4.6 分部分项工程项目清单计价表【修车地沟】
分部分项工程项目清单计价表
工程名称：(单项工程-修车地沟单位工程) | [6 empty] | 第 1 页 共 2 页
序号 | 项目编码 | 项目名称 | 项目特征描述 | 计量单位 | 工程量 | 金额（元）
[6 empty] | 综合单价 |  | 合价 | 其中
材料暂估价
拆除室内地面并恢复
1 | 911201001001 | 整体面层楼地面拆除 | 1.拆除现状钢筋混凝土地面 2.拆除厚度:30cm 3.渣土清理，运输，运距20km | m2 | 288
2 | 911201005001 | 混凝土楼地面新做 | 1.200mm厚C30钢筋混凝土 2.配筋HRB400φ12双层双向 | m2 | 254.8
分部小计
土方
3 | 910201005001 | 挖沟槽土方 | 1.挖沟槽土方 2.深度：1.2m | m3 | 149.09
4 | 910204001001 | 回填方 | 1.四周回填级配砂石 2.压实 | m3 | 34.43
5 | 910204002001 | 余方弃置 | 1.弃料品种:余土 2.场外运距:20km | m3 | 149.09
分部小计
混凝土地沟
6 | 910201001001 | 平整场地 | 1.平整场地人工 2.素土夯实 | m2 | 114.66
7 | 910203002001 | 垫层铺设 | 1.100m厚混凝土垫层 2.C15 | m3 | 11.86
8 | 910501002001 | 现浇混凝土基础 | 1.300mmC30混凝土基础 | m3 | 17.51
9 | 911201006001 | 自流平楼地面新做 | 1.自流平地面（地沟地面） | m2 | 28.02
10 | 910501017001 | 现浇混凝土台阶 | 1.30厚水泥砂浆抹平 2.C30混凝土台阶 3.3：灰土垫层分步夯实 | m3 | 0.65
11 | 910501004001 | 现浇混凝土柱 | 1.截面：300*250mm 2.C30混凝土 | m3 | 4.07
12 | 910501010001 | 现浇混凝土墙 | 1.C30混凝土墙 2.墙厚650mm | m3 | 59.5
13 | 910504001001 | 钢筋 | 1.钢筋种类、规格:HRB400φ12 | t | 4.18
14 | 910504001002 | 钢筋 | 1.钢筋种类、规格:HRB400φ14 | t | 0.525
15 | 910504001003 | 钢筋 | 1.钢筋种类、规格:HRB400φ8 | t | 0.257
16 | 910903017001 | 基础卷材防水层 | 1.3+3防水层 | m2 | 224.8
本页小计
分部分项工程项目清单计价表
工程名称：(单项工程-修车地沟单位工程) | [6 empty] | 第 2 页 共 2 页
序号 | 项目编码 | 项目名称 | 项目特征描述 | 计量单位 | 工程量 | 金额（元）
[6 empty] | 综合单价 |  | 合价 | 其中
材料暂估价
新做
17 | 940201004001 | 直形墙、弧形墙 | 3.墙体模板安装与拆除 | m2 | 228.35
18 | 940201002001 | 矩形柱、异形柱 | 4.柱子模板安装与拆除 | m2 | 59.66
分部小计
本页小计
合 计

## 4.6 分部分项工程项目清单计价表【库房改造】
分部分项工程项目清单计价表
工程名称：(单项工程-库房改造单位工程) | [6 empty] | 第 1 页 共 2 页
序号 | 项目编码 | 项目名称 | 项目特征描述 | 计量单位 | 工程量 | 金额（元）
[6 empty] | 综合单价 |  | 合价 | 其中
材料暂估价
拆全房
1 | 910101001001 | 建筑物整体拆除 | 1.全房拆除 2.房屋整体尺寸：长19m*宽9m*高3m 3.渣土外运，运距20km | m2 | 171
分部小计
库房改造
2 | 911306003001 | 龙骨式隔墙新做 | 1.轻钢龙骨隔断墙 2.双面单层石膏板 3.隔断墙挂网、刮腻子2遍、涂料粉刷2遍 | m2 | 89.1
3 | 911402001001 | 天棚吊顶拆除 | 1.铝扣板吊顶新做 2.轻钢龙骨 | m2 | 216
4 | 911502007001 | 整樘金属门拆、安 | 1.拆除并新做防火门 2.尺寸：长2.1m*高2.37m 3.门窗后塞口 4.五金件安装 | m2 | 4.98
5 | 910401007001 | 掏砌洞口 | 1.开洞口 2.宽1m*高2.2m，墙厚240mm，3处 3.宽1.6m*高1.6m，墙厚240mm，4处 4.渣土消纳 5.渣土外运，运距20km | m2 | 16.84
6 | 911502012001 | 钢质防火门安装 | 1.新做防火门 2.尺寸：宽0.9m*高2.1m 3.门窗后塞口 4.五金件安装 | m2 | 5.67
7 | 911507009001 | 金属窗安装 | 1.新做推拉塑钢窗 2.尺寸：宽1.5m*高1.5m 3.门窗后塞口 4.纱窗安装 5.五金件安装 | m2 | 9
8 | 911502001001 | 金属门拆除 | 1.拆除铁门 2.宽2.7m*高3.2m | m2 | 8.64
9 | 910401004001 | 砖墙砌筑 | 1.砖砌体砌筑，墙厚240mm 2.墙面抹灰10mm厚，刮腻子，刷涂料 | m3 | 2.07
分部小计
安装
本页小计
分部分项工程项目清单计价表
工程名称：(单项工程-库房改造单位工程) | [6 empty] | 第 2 页 共 2 页
序号 | 项目编码 | 项目名称 | 项目特征描述 | 计量单位 | 工程量 | 金额（元）
[6 empty] | 综合单价 |  | 合价 | 其中
材料暂估价
10 | 920211003001 | 普通灯具及吸顶灯安装 | 1.名称:600*600LED平板灯 | 套 | 24
11 | 920204027001 | 照明开关安装 | 1.名称:双控开关 | 个 | 4
12 | 920204029001 | 插座安装 | 1.名称:五孔面板 | 个 | 24
13 | 920204031001 | 小电器安装 | 1.名称:空调开关面板 | 个 | 4
14 | 920806004001 | 信息插座安装 | 1.名称:网线口 | 个 | 5
15 | 920806004002 | 信息插座安装 | 1.名称:电话端口 | 个 | 5
16 | 920210010002 | 电气配线 | 1.配线形式名称:配线 2.导线型号、材质、规格:BV-1.5 | m | 228
17 | 920210010001 | 电气配线 | 1.配线形式名称:配线 2.导线型号、材质、规格:BV-2.5 | m | 330
18 | 920210010003 | 电气配线 | 1.配线形式名称:配线 2.导线型号、材质、规格:BV-6 | m | 130
分部小计
本页小计
合 计