## 4.5 工程项目清单汇总表（适用于单价合同）
工程项目清单汇总表
工程名称：北京固废物流有限公司2026年综合修缮工程（一） |  |  |  |  | 第 1 页 共 1 页
序号 | 项目内容 | 金额 （元） | 其中：
|  |  | 材料 暂估价 （元） | 建筑垃圾 运输处置费 （元） |  | 农民工 工伤保险费 （元）
1 | 分部分项工程项目 |  |  |  |  | /
1.1 | 单项工程 |  |  |  |  | /
1.1.1 | （一）大屯转运站停车区消防管线及喷淋修复 |  |  |  |  | /
1.1.2 | （二）压装设备冷却系统水泵房安装排风系统 |  |  |  |  | /
1.1.3 | （三）压装车间新做增压系统及中水管线 |  |  |  |  | /
1.1.4 | （四）回收车间防水修复 |  |  |  |  | /
1.1.5 | （五）大屯运站南侧围墙砖修复 |  |  |  |  | /
1.1.6 | （六）大屯转运站屋面草坪铺设 |  |  |  |  | /
1.1.7 | （七）草桥食堂吊顶 |  |  |  |  | /
2 | 措施项目 |  |  |  |  | /
2.1 | 其中：安全生产标准化措施费 |  |  |  |  | /
2.2 | 其中：施工垃圾场外运输和消纳费 |  |  |  |  | /
3 | 其他项目 |  |  |  |  | /
3.1 | 其中：暂列金额（不包括计日工） |  |  |  |  | /
3.2 | 其中：专业工程暂估价 |  |  |  |  | /
3.3 | 其中：计日工 |  |  |  |  | /
3.4 | 其中：总承包服务费 |  |  |  |  | /
3.5 | 其中：合同中约定的其他项目 |  |  |  |  | /
4 | 增值税 |  |  |  |  | /
合 计
注:1 专业工程暂估价为已含税价格，在计算增值税计算基础时不应包含专业工程暂估价金额； 2 农民工伤保险费应按本章第2.7.4项要求计算，并将其“不含税金额”填报在对应的“合计”栏中。

## 4.6 分部分项工程项目清单计价表【（一）大屯转运站停车区
分部分项工程项目清单计价表
工程名称：(单项工程单项工程-（一）大屯转运站停车区消防管线及喷淋修复单位工程) | [6 empty] | 第 1 页 共 1 页
序号 | 项目编码 | 项目名称 | 项目特征描述 | 计量单位 | 工程量 | 金额（元）
[6 empty] | 综合单价 |  | 合价 | 其中
材料暂估价
整个项目
1 | 920601001001 | 钢管拆除 | 1.拆除部位:拆除钢管 2.材质:镀锌钢管 3.型号、规格:直径25mm | m | 90
2 | 920601002001 | 镀锌钢管安装 | 1.安装部位:室内 2.材质:镀锌钢管 3.型号、规格:直径25mm | m | 90
3 | 920603002001 | 水嘴、螺纹阀门拆除 | 1.名称:拆除钢制阀门 2.型号、规格:直径25mm | 个 | 10
4 | 920603005001 | 螺纹阀门安装 | 1.名称:钢制阀门 2.型号、规格、压力等级:直径25mm | 个 | 10
5 | 920603025001 | 压力仪表拆除 | 1.名称:拆除压力表 | 套 | 2
6 | 920603026001 | 压力仪表安装 | 1.名称:压力表 | 套 | 2
7 | 920501001001 | 水灭火装置拆除 | 1.名称:拆除喷淋头 | 个 | 6
8 | 920501002001 | 水喷头安装 | 1.名称:喷淋头 2.材质、型号、规格:DN25 3.含喷淋软管 | 个 | 6
9 | BB001 | 举升车 | 1.举升车 | 台班 | 4
分部小计
本页小计
合 计

## 4.6 分部分项工程项目清单计价表【（二）压装设备冷却系统
分部分项工程项目清单计价表
工程名称：(单项工程单项工程-（二）压装设备冷却系统水泵房安装排风系统单位工程) | [6 empty] | 第 1 页 共 1 页
序号 | 项目编码 | 项目名称 | 项目特征描述 | 计量单位 | 工程量 | 金额（元）
[6 empty] | 综合单价 |  | 合价 | 其中
材料暂估价
整个项目
1 | 910401007001 | 掏砌洞口 | 1.洞口类型:370mm厚墙面开洞口2处 2.洞口图示尺寸:1*1m 3.渣土装袋运输，运距20km | m2 | 2
2 | 920901005001 | 打洞(孔) | 1.名称:开洞 2.规格:直径200mm 3.渣土装袋运输，运距20km | 个 | 2
3 | 920701006001 | 空调器安装 | 1.名称:安装轴流风机2个（甲供材） 2.安装方式:吊装，含支架 | 台 | 2
4 | 920210010001 | 电气配线 | 1.配线形式名称:6平方电线 2.敷设部位或线制:线槽敷设 | m | 400
5 | 920210007001 | 线槽安装 | 1.名称:PVC线槽 2.规格:35*20mm | m | 50
6 | 920204018001 | 控制开关安装 | 1.名称:风机开关 | 个 | 2
7 | 920206007001 | 电缆桥架安装 | 1.名称:拆除原有桥架盖板及恢复30m； 2.桥架规格300*100mm | m | 30
分部小计
本页小计
合 计

## 4.6 分部分项工程项目清单计价表【（三）压装车间新做增压
分部分项工程项目清单计价表
工程名称：(单项工程单项工程-（三）压装车间新做增压系统及中水管线单位工程) | [6 empty] | 第 1 页 共 1 页
序号 | 项目编码 | 项目名称 | 项目特征描述 | 计量单位 | 工程量 | 金额（元）
[6 empty] | 综合单价 |  | 合价 | 其中
材料暂估价
整个项目
1 | 920601002001 | 镀锌钢管安装 | 1.安装部位:室内 2.材质:镀锌钢管 3.输送介质:中水 4.型号、规格:50mm 5.连接方式:螺纹连接 | m | 350
2 | 920901002001 | 支吊架制作、安装 | 1.名称:新做角钢支架 2.规格:每个支架约6kg | kg | 420
3 | 920102006001 | 其他泵安装 | 1.名称:增压水泵 2.型号、规格:220伏功率3500 | 台 | 5
4 | 920210010001 | 电气配线 | 1.配线形式名称:6平方电线 2.敷设部位或线制:线槽敷设 | m | 750
5 | 920210007001 | 线槽安装 | 1.名称:PVC线槽 2.规格:30*20mm | m | 250
6 | 920603005001 | 螺纹阀门安装 | 1.名称:铜阀 2.型号、规格、压力等级:直径25mm | 个 | 9
分部小计
本页小计
合 计

## 4.6 分部分项工程项目清单计价表【（四）回收车间防水修复】
分部分项工程项目清单计价表
工程名称：(单项工程单项工程-（四）回收车间防水修复单位工程) | [6 empty] | 第 1 页 共 1 页
序号 | 项目编码 | 项目名称 | 项目特征描述 | 计量单位 | 工程量 | 金额（元）
[6 empty] | 综合单价 |  | 合价 | 其中
材料暂估价
整个项目
1 | 910902001001 | 屋面防水层拆除 | 1.拆除部位:拆除现有6mm厚沥青防水580㎡ 2.渣土装袋运输，运距20km | m2 | 580
2 | 910902001002 | 屋面防水层拆除 | 1.拆除部位:拆除屋面破损保护层440㎡ 2.防水层种类、厚度:30mm厚C20细石混凝土 3.渣土装袋运输，运距20km | m2 | 440
3 | 910902007001 | 混凝土屋面保护层新做 | 1.新做50mm厚C20细石混凝土屋面保护层 2.保护层要求：中间高，四周低，3‰坡度放坡。 | m2 | 440
4 | 910902003001 | 屋面卷材防水层新做 | 1.新做3+3mmSBS改性沥青防水卷材580㎡ | m2 | 580
5 | AB001 | 20t吊车 | 1.20t吊车 | 台班 | 4
6 | 910902001003 | 屋面防水层拆除 | 1.拆除部位:拆除现有6mm厚沥青防水580㎡ 2.渣土装袋运输，运距20km | m2 | 500
7 | 910902003002 | 屋面卷材防水层新做 | 1.新做3+3mmSBS改性沥青防水卷材580㎡ | m2 | 500
8 | AB002 | 20t吊车 | 1.20t吊车 | 台班 | 3
分部小计
本页小计
合 计

## 4.6 分部分项工程项目清单计价表【（五）大屯运站南侧围墙
分部分项工程项目清单计价表
工程名称：(单项工程单项工程-（五）大屯运站南侧围墙砖修复单位工程) | [6 empty] | 第 1 页 共 1 页
序号 | 项目编码 | 项目名称 | 项目特征描述 | 计量单位 | 工程量 | 金额（元）
[6 empty] | 综合单价 |  | 合价 | 其中
材料暂估价
整个项目
1 | 911301001001 | 墙、柱面抹灰铲除 | 1.拆除现有空鼓及脱落外墙瓷砖及抹灰层220㎡ 2.渣土装袋运输，运距20km | m2 | 220
2 | 911301004001 | 墙、柱面装饰抹灰新做 | 1.刷图墙固、 2.挂网 3.墙面抹灰，抹灰厚度20mm。 | m2 | 220
分部小计
本页小计
合 计

## 4.6 分部分项工程项目清单计价表【（六）大屯转运站屋面草
分部分项工程项目清单计价表
工程名称：(单项工程单项工程-（六）大屯转运站屋面草坪铺设单位工程) | [6 empty] | 第 1 页 共 1 页
序号 | 项目编码 | 项目名称 | 项目特征描述 | 计量单位 | 工程量 | 金额（元）
[6 empty] | 综合单价 |  | 合价 | 其中
材料暂估价
大屯垃圾转运站办公楼及调度室
1 | 910201001001 | 平整场地 | 1.清理屋面落叶 | m2 | 520
2 | 910901027001 | 其他屋面新做 | 1.刷图草坪专用胶 2.铺设三色仿真草 | m2 | 520
3 | AB001 | 20t吊车 | 1.20t吊车 | 台班 | 1
分部小计
修车车间、水泵房、倒班休息室
4 | 910201001002 | 平整场地 | 1.需清理杂草 | m2 | 1430
5 | 910901027002 | 其他屋面新做 | 1.铺设仿真三色草坪1430㎡， 2.用直径6mm，长30cm，宽10cm的Ｕ型不锈钢钉每隔宽度50cm，长度60cm订实草坪 | m2 | 1430
6 | AB002 | 20t吊车 | 1.20t吊车 | 台班 | 3
分部小计
本页小计
合 计

## 4.6 分部分项工程项目清单计价表【（七）草桥食堂吊顶】
分部分项工程项目清单计价表
工程名称：(单项工程单项工程-（七）草桥食堂吊顶单位工程) | [6 empty] | 第 1 页 共 1 页
序号 | 项目编码 | 项目名称 | 项目特征描述 | 计量单位 | 工程量 | 金额（元）
[6 empty] | 综合单价 |  | 合价 | 其中
材料暂估价
整个项目
1 | 011302001001 | 平面吊顶天棚 |  | m2 | 58.71
2 | 030413003001 | 荧光灯拆除及安装（利旧） |  | 套 | 12
3 | 030901003001 | 水喷淋(雾)喷头拆除及恢复（利旧） |  | 个 | 7
4 | 030905001001 | 吸气式烟雾探测器拆除及恢复（利旧） |  | 个 | 2
5 | 030506010001 | 监控摄像设备拆除及恢复（利旧） |  | 台 | 2
分部小计
本页小计
合 计